## Tropfbewä. Keob ohne Fertigati
Erstellungs-& Jahreskosten Tropfenbewässerung Kernobst ohne Fertigation
Grundstück 124 x 81 m = Netto 75 x |  | 72 | 112 | 22 | 3.5 |  | 1.1
Tropfanlage | Tropfschlauch mit integr-
(Netafim) | ierten Tropfern, druckko-
| mpensiert, 20 mm, 2.3 l/h, |  | 2514 |  | 1.2 |  | 3016.8
50 cm Tropfenabstand Ram
| Tropfreihen An-/Abschlüsse |  | 22 |  | 7 |  | 154
| Kugelventile PVC 20x20 |  | 22 |  | 6.5 |  | 143
| Tropfschlauchaufhänger 20mm |  | 5000 |  | 0.06 |  | 300
| Kleinmaterial | [5 empty] | 250
Total Tropfanlage | [6 empty] | 3863.8
Verteilanlage | PE-Wasserdruckrohr, 50
| mm, PN 8 (Hauptleitung) |  | 300 |  | 3.8 |  | 1140
| Kugelhahn 2" |  | 3 |  | 60 |  | 180
| Diverses Kleinmaterial | [5 empty] | 250
Total Verteilanlage | [6 empty] | 1570
Kopfstation | Filter Arkal 2" 120 masch |  | 1 |  | 230 |  | 230
| Kopfstation 2" |  | 1 |  | 120 |  | 120
| Druckreduzierventil |  | 1 |  | 100 |  | 100
| Rückschlagventil |  | 1 |  | 75 |  | 75
| Magnetventile 1 1/2" |  | 2 |  | 90 |  | 180
| Bewässerungscomputer |  | 1 |  | 310 |  | 310
| Diverses Kleinmaterial | [5 empty] | 100
Total Kopfstation | [6 empty] | 1015
Optionen | Fertigationspumpe |  | 1 |  | 1580
Optionen | Pumpe, wenn ab Tank |  | 1 |  | 1250
Total Materialkosten inkl. MwSt | [6 empty] | 6448.8
Arbeits- und Maschinenkosten
| Arbeiten |  |  | AKh/ha | ZKh/ha |  | Maschinenkst.
[6 empty] | Fr./h | Total
Montage | Hauptleitung graben und verlegen |  |  | 10 | 2
| Grabenfräse | 7 | 300 |  |  | 7 | 2100
| Tropfschlauch auslegen |  | 1 | 25 | 4 | 15 | 60
| Tropfschlauch montieren |  |  | 35
| Kopfstation einrichten |  |  | 18
| Abmessen |  |  | 3
| Kleinbagger | 135 | 3 | 3 |  | 3 | 405
Verlustzeiten | 10% | der aufgel. AKh und ZKh |  | 9.4 | 0.6
Total Arbeits- u. Maschinenkosten |  |  |  | 103.4 | 6.6 |  | 2565
Kostenzusammenstellung
Materialkosten | [6 empty] | 6448.8
Maschinen- u. | Zugkraftkst. | Traktor 4-Rad | 6.6 | à | 42 |  | 2842.2
Handarbeitskosten |  |  | 103.4 | à | 29.5 |  | 3050.3
Total Erstellungskosten / ha ohne Fertigation | [6 empty] | 12341.3
Jahreskosten (Wasser wird zugekauft)
Zinsanspruch | Materialkst. | 2.5 | 6448.8 | davon | 60 |  | 96.732
| Fremdkst. | 3 | 2505 | davon | 60 |  | 45.09
Abschreibung |  | 6448.8 | geteilt durch 15 Nutzungsjahre |  |  |  | 429.92
Betriebskosten |  | Strom |  |  |  |  | 50
jährlich |  | Spülung |  | 4 | 29.5 |  | 118
|  | Kontrolle |  | 10 | 29.5 |  | 295
|  | Wasser |  | 500 | 2 |  | 1000
Jahreskosten einer Tröpfchenbewässerung ohne Fertigation | [6 empty] | 2034.742
Zukauf des Wassers. Für die Installation der Wasserzufuhr bis zur Anlage muss mit Kosten von
ca. Fr. 1'000.- je 100 Laufmeter gerechnet werden. Bei Hauswasseranschluss keine Pumpe nötig.
Erfahrungsgemäss beträgt die maximale Tropfschlauch-Länge beim Tröpfchenbewässerung 150 Meter,
bei Micro-Sprinkler je nach Schlauch ø 50 Meter (bei 25 mm ø bis 100 m). Grössere Reihenlängen/Schlauchlängen
müssten unterteilt werden.
Wasserbedarf ca. 10 bis 15 Liter je Baum alle 2 – 3 Tage (5 L/Baum/Tg) entspricht 10-15 m3 je Hektare
alle 2 – 3 Tage (400 bis 800 m3 je Saison/Jahr)
Note on H1: Liebegg: Kostenstand 2015
Note on B7: Liebegg: Anbohrschellen 50mmx3/4 22 Stck. à 4.80, Aufschraubnippel 3/4 x 20 mm 22 Stck. à 1.5, Tropfschlauchenden 22 à 70 Rp.
Note on B10: Liebegg: Tropfschlauch Anschluss an Sektorenleitung 22 x 1 m 20mmà 1.--
Note on B12: Liebegg: Sektorenleitung Zuleitung Kultur Für Hauptlietung PE 63mm PN 12.5 bzw. PE ND 8 63 mm à 6.--
Note on B15: Liebegg: Sektorenleitungsendeverschluss 50mm 1 Stck à 10.80, plus Anschlusskupplung 2" 50mm pro Sektor 1
Note on B22: Liebegg: Miracle Netz 220 V 6 Stationen inkl. Abdeckung Wasserdicht
Note on B23: Liebegg: Druckmanometer
Note on F25: Liebegg: Dosatron D8R
Note on F43: Eicher Othmar LIEBEGG: Betriebsleiter Fr. 35. Interne AK Fr. 24.- Durchschnitt Fr. 29.50
Note on A55: Liebegg: Für Hauptlietung PE 63mm PN 12.5 bzw. PE ND 8 63 mm à 6.--

## Tropfbewä. Steinob ohne Fertig
Erstellungs-& Jahreskosten Tropfenbewässerung Steinobst ohne Fertigation
Grundstück 124 x 81 m = Netto 75 x |  | 72 | 112 | 17 | 4.5 |  | 2.5
Tropfanlage | Tropfschlauch mit integr-
(Netafim) | ierten Tropfern, druckko-
| mpensiert, 20 mm, 2.3 l/h, |  | 1954 |  | 1.2 |  | 2344.8
50 cm Tropfenabstand Ram
| Tropfreihen An-/Abschlüsse |  | 17 |  | 7 |  | 119
| Kugelventile PVC 20x20 |  | 17 |  | 6.5 |  | 110.5
| Tropfschlauchaufhänger 20mm |  | 5000 |  | 0.06 |  | 300
| Kleinmaterial | [5 empty] | 250
Total Tropfanlage | [6 empty] | 3124.3
Verteilanlage | PE-Wasserdruckrohr, 50
| mm, PN 8 (Hauptleitung) |  | 300 |  | 3.8 |  | 1140
| Kugelhahn 2" |  | 3 |  | 60 |  | 180
| Diverses Kleinmaterial | [5 empty] | 250
Total Verteilanlage | [6 empty] | 1570
Kopfstation | Filter Arkal 2" 120 masch |  | 1 |  | 230 |  | 230
| Kopfstation 2" |  | 1 |  | 120 |  | 120
| Druckreduzierventil |  | 1 |  | 100 |  | 100
| Rückschlagventil |  | 1 |  | 75 |  | 75
| Magnetventile 1 1/2" |  | 2 |  | 90 |  | 180
| Bewässerungscomputer |  | 1 |  | 310 |  | 310
| Diverses Kleinmaterial | [5 empty] | 100
Total Kopfstation | [6 empty] | 1015
Optionen | Fertigationspumpe |  | 1 |  | 1580
Optionen | Pumpe, wenn ab Tank |  | 1 |  | 1250
Total Materialkosten inkl. MwSt | [6 empty] | 5709.3
Arbeits- und Maschinenkosten
| Arbeiten |  |  | AKh/ha | ZKh/ha |  | Maschinenkst.
[6 empty] | Fr./h | Total
Montage | Hauptleitung graben und verlegen |  |  | 10 | 2
| Grabenfräse | 7 | 300 |  |  | 7 | 2100
| Tropfschlauch auslegen |  | 1 | 25 | 4 | 15 | 60
| Tropfschlauch montieren |  |  | 35
| Kopfstation einrichten |  |  | 18
| Abmessen |  |  | 3
| Kleinbagger | 135 | 3 | 3 |  | 3 | 405
Verlustzeiten | 10% | der aufgel. AKh und ZKh |  | 9.4 | 0.6
Total Arbeits- u. Maschinenkosten |  |  |  | 103.4 | 6.6 |  | 2565
Kostenzusammenstellung
Materialkosten | [6 empty] | 5709.3
Maschinen- u. | Zugkraftkst. | Traktor 4-Rad | 6.6 | à | 42 |  | 2842.2
Handarbeitskosten |  | Betriebsleitung | 103.4 | à | 29.5 |  | 3050.3
Total Erstellungskosten / ha ohne Fertigation | [6 empty] | 11601.8
Jahreskosten (Wasser wird zugekauft)
Zinsanspruch | Materialkst. | 3 | 5709.3 | davon | 60 |  | 102.7674
| Fremdkst. | 3 | 2505 | davon | 60 |  | 45.09
Abschreibung |  | 5709.3 | geteilt durch 15 Nutzungsjahre |  |  |  | 380.62
Betriebskosten |  | Strom |  |  |  |  | 50
jährlich |  | Spülung |  | 4 | 29.5 |  | 118
|  | Kontrolle |  | 10 | 29.5 |  | 295
|  | Wasser |  | 500 | 2 |  | 1000
Jahreskosten einer Tröpfchenbewässerung ohne Fertigation | [6 empty] | 1991.4774
Zukauf des Wassers. Für die Installation der Wasserzufuhr bis zur Anlage muss mit Kosten von
ca. Fr. 1'000.- je 100 Laufmeter gerechnet werden. Bei Hauswasseranschluss keine Pumpe nötig.
Erfahrungsgemäss beträgt die maximale Tropfschlauch-Länge beim Tröpfchenbewässerung 150 Meter,
bei Micro-Sprinkler je nach Schlauch ø 50 Meter (bei 25 mm ø bis 100 m). Grössere Reihenlängen/Schlauchlängen
müssten unterteilt werden.
Wasserbedarf ca. 10 bis 15 Liter je Baum alle 2 – 3 Tage (5 L/Baum/Tg) entspricht 10-15 m3 je Hektare
alle 2 – 3 Tage (400 bis 800 m3 je Saison/Jahr)
Note on H1: Liebegg: Kostenstand 2015
Note on B7: Liebegg: Anbohrschellen 50mmx3/4 22 Stck. à 4.80, Aufschraubnippel 3/4 x 20 mm 22 Stck. à 1.5, Tropfschlauchenden 22 à 70 Rp.
Note on B10: Liebegg: Tropfschlauch Anschluss an Sektorenleitung 22 x 1 m 20mmà 1.--
Note on B12: Liebegg: Sektorenleitung Zuleitung Kultur Für Hauptlietung PE 63mm PN 12.5 bzw. PE ND 8 63 mm à 6.--
Note on B15: Liebegg: Sektorenleitungsendeverschluss 50mm 1 Stck à 10.80, plus Anschlusskupplung 2" 50mm pro Sektor 1
Note on B22: Liebegg: Miracle Netz 220 V 6 Stationen inkl. Abdeckung Wasserdicht
Note on B23: Liebegg: Druckmanometer
Note on F25: Liebegg: Dosatron D8R
Note on F43: Eicher Othmar LIEBEGG: Betriebsleiter Fr. 35. Interne AK Fr. 24.- Durchschnitt Fr. 29.50
Note on F51: Eicher Othmar LIEBEGG: Betriebsleiter Fr. 35. Interne AK Fr. 24.- Durchschnitt Fr. 29.50
Note on A55: Liebegg: Für Hauptlietung PE 63mm PN 12.5 bzw. PE ND 8 63 mm à 6.--

## Tropfbew. Keob inkl Fertigatio
Erstellungs- & Jahreskosten Tropfenbewässerung Kernobst mit Fertigation
Grundstück 124 x 81 m = Netto 75 x |  | 72 | 112 | 22 | 3.5 |  | 1.1
Tropfanlage | Tropfschlauch mit integr-
(Netafim) | ierten Tropfern, druckko-
| mpensiert, 20 mm, 2.3 l/h, |  | 2514 |  | 1.2 |  | 3016.8
50 cm Tropfenabstand Ram
| Tropfreihen An-/Abschlüsse |  | 22 |  | 7 |  | 154
| Kugelventile PVC 20x20 |  | 22 |  | 6.5 |  | 143
| Tropfschlauchaufhänger 20mm |  | 5000 |  | 0.06 |  | 300
| Kleinmaterial | [5 empty] | 250
Total Tropfanlage | [6 empty] | 3863.8
Verteilanlage | PE-Wasserdruckrohr, 50
| mm, PN 8 (Hauptleitung) |  | 300 |  | 3.8 |  | 1140
| Kugelhahn 2" |  | 3 |  | 60 |  | 180
| Diverses Kleinmaterial | [5 empty] | 250
Total Verteilanlage | [6 empty] | 1570
Kopfstation | Filter Arkal 2" 120 masch |  | 1 |  | 230 |  | 230
| Kopfstation 2" |  | 1 |  | 120 |  | 120
| Druckreduzierventil |  | 1 |  | 100 |  | 100
| Rückschlagventil |  | 1 |  | 75 |  | 75
| Magnetventile 1 1/2" |  | 2 |  | 90 |  | 180
| Bewässerungscomputer |  | 1 |  | 310 |  | 310
| Diverses Kleinmaterial | [5 empty] | 100
Total Kopfstation | [6 empty] | 1015
Optionen | Fertigationspumpe |  | 1 |  | 1580 |  | 1580
Optionen | Pumpe, wenn ab Tank |  | 1 |  | 1250
Total Materialkosten inkl. MwSt | [6 empty] | 8028.8
Arbeits- und Maschinenkosten
| Arbeiten |  |  | AKh/ha | ZKh/ha |  | Maschinenkst.
[6 empty] | Fr./h | Total
Montage | Hauptleitung graben und verlegen |  |  | 10 | 2
| Grabenfräse | 7 | 300 |  |  | 7 | 2100
| Tropfschlauch auslegen |  | 1 | 25 | 4 | 15 | 60
| Tropfschlauch montieren |  |  | 35
| Kopfstation einrichten |  |  | 18
| Abmessen |  |  | 3
| Kleinbagger | 135 | 3 | 3 |  | 3 | 405
Verlustzeiten | 10% | der aufgel. AKh und ZKh |  | 9.4 | 0.6
Total Arbeits- u. Maschinenkosten |  |  |  | 103.4 | 6.6 |  | 2565
Kostenzusammenstellung
Materialkosten | [6 empty] | 8028.8
Maschinen- u. | Zugkraftkst. | Traktor 4-Rad | 6.6 | à | 42 |  | 2842.2
Handarbeitskosten |  | Betriebsleitung | 103.4 | à | 29.5 |  | 3050.3
Total Erstellungskosten / ha mit Fertigation | [6 empty] | 13921.3
Jahreskosten (Wasser wird zugekauft)
Zinsanspruch | Materialkst. | 2.5 | 8028.8 | davon | 60 |  | 120.432
| Fremdkst. | 2.5 | 2505 | davon | 60 |  | 37.575
Abschreibung |  | 8028.8 | geteilt durch 15 Nutzungsjahre |  |  |  | 535.2533
Betriebskosten |  | Strom |  |  |  |  | 50
jährlich |  | Spülung |  | 4 | 29.5 |  | 118
|  | Fertigationsdünger |  |  |  |  | 300
|  | Kontrolle |  | 10 | 29.5 |  | 295
|  | Wasser |  | 500 | 2 |  | 1000
Jahreskosten einer Tröpfchenbewässerung mit Fertigation | [6 empty] | 2456.2603
Zukauf des Wassers. Für die Installation der Wasserzufuhr bis zur Anlage muss mit Kosten von
ca. Fr. 1'000.- je 100 Laufmeter gerechnet werden. Bei Hauswasseranschluss keine Pumpe nötig.
Erfahrungsgemäss beträgt die maximale Tropfschlauch-Länge beim Tröpfchenbewässerung 150 Meter,
bei Micro-Sprinkler je nach Schlauch ø 50 Meter (bei 25 mm ø bis 100 m). Grössere Reihenlängen/Schlauchlängen
müssten unterteilt werden.
Wasserbedarf ca. 10 bis 15 Liter je Baum alle 2 – 3 Tage (5 L/Baum/Tg) entspricht 10-15 m3 je Hektare
alle 2 – 3 Tage (400 bis 800 m3 je Saison/Jahr)
Note on H1: Liebegg: Kostenstand 2015
Note on B7: Liebegg: Anbohrschellen 50mmx3/4 22 Stck. à 4.80, Aufschraubnippel 3/4 x 20 mm 22 Stck. à 1.5, Tropfschlauchenden 22 à 70 Rp.
Note on B10: Liebegg: Tropfschlauch Anschluss an Sektorenleitung 22 x 1 m 20mmà 1.--
Note on B12: Liebegg: Sektorenleitung Zuleitung Kultur Für Hauptlietung PE 63mm PN 12.5 bzw. PE ND 8 63 mm à 6.--
Note on B15: Liebegg: Sektorenleitungsendeverschluss 50mm 1 Stck à 10.80, plus Anschlusskupplung 2" 50mm pro Sektor 1
Note on B22: Liebegg: Miracle Netz 220 V 6 Stationen inkl. Abdeckung Wasserdicht
Note on B23: Liebegg: Druckmanometer
Note on F25: Liebegg: Dosatron D8R
Note on F43: Eicher Othmar LIEBEGG: Betriebsleiter Fr. 35. Interne AK Fr. 24.- Durchschnitt Fr. 29.50
Note on A56: Liebegg: Für Hauptlietung PE 63mm PN 12.5 bzw. PE ND 8 63 mm à 6.--

## Mikrosprinkler Kernobs ohne Fe
Erstellungs-& Jahreskosten Mikrosprinkler Kernobst ohne Fertigation
Grundstück 124 x 81 m = Netto 75 x |  | 72 | 112 | 22 | 3.5 |  | 1.1
Tropfanlage | Tropfschlauch Pn4 25 mm |  | 2514 |  | 0.9 |  | 2262.6
| Microsprinkler Spinet 70L/h |  | 1131 | 1 Sprinkler je 2 Bäume | 2.6 |  | 2940.6
| Tropfreihen An-/Abschlüsse |  | 22 |  | 20.65 |  | 454.3
| Kugelventile PVC 25x25 |  | 22 |  | 8.5 |  | 187
| Tropfschlauchaufhänger |  | 2514 |  | 0.078 |  | 196.092
| Kleinmaterial | [5 empty] | 250
Total Tropfanlage | [6 empty] | 6290.592
Verteilanlage | PE-Wasserdruckrohr, 50
| mm, PN 8 (Hauptleitung) |  | 300 |  | 3.8 |  | 1140
| Kugelhahn 2" |  | 2 |  | 55 |  | 110
| Diverses Kleinmaterial | [5 empty] | 250
Total Verteilanlage | [6 empty] | 1500
Kopfstation | Filter Arkal 2" 120 masch |  | 1 |  | 230 |  | 230
| Kopfstation 2" |  | 1 |  | 120 |  | 120
| Druckreduzierventil 2" 4-fach |  | 1 |  | 250 |  | 250
| Rückschlagventil |  | 1 |  | 75 |  | 75
| Magnetventile 1 1/2" |  | 4 |  | 90 |  | 360
| Bewässerungscomputer |  | 1 |  | 310 |  | 310
| Diverses Kleinmaterial | [5 empty] | 100
Total Kopfstation | [6 empty] | 1345
Optionen | Fertigationspumpe |  | 1 |  | 1580
Optionen | Pumpe, wenn ab Tank |  | 1 |  | 2250
Total Materialkosten inkl. MwSt | [6 empty] | 9135.592
Arbeits- und Maschinenkosten
| Arbeiten |  |  | AKh/ha | ZKh/ha |  | Maschinenkst.
[6 empty] | Fr./h | Total
Montage | Hauptleitung graben und verlegen |  |  | 10 | 2
| Grabenfräse | 7 | 300 |  |  | 7 | 2100
| Tropfschlauch auslegen |  | 1 | 25 | 4 | 15 | 60
| Tropfschlauch montieren |  |  | 35
| Sprinkler montieren |  |  | 10
| Kopfstation einrichten |  |  | 18
| Abmessen |  |  | 3
| Kleinbagger | 135 | 3 | 3 |  | 3 | 405
Verlustzeiten | 10% | der aufgel. AKh und ZKh |  | 10.4 | 0.6
Total Arbeits- u. Maschinenkosten |  |  |  | 114.4 | 6.6 |  | 2565
Kostenzusammenstellung
Materialkosten | [6 empty] | 9135.592
Maschinen- u. | Zugkraftkst. | Traktor 4-Rad | 6.6 | à | 42 |  | 2842.2
Handarbeitskosten |  | Betriebsleitung | 114.4 | à | 29.5 |  | 3374.8
Total Erstellungskosten / ha ohne Fertigation | [6 empty] | 15352.592
Jahreskosten (Wasser wird zugekauft)
Zinsanspruch | Materialkst. | 2.5 | 9135.592 | davon | 60 |  | 137.0339
| Fremdkst. | 2.5 | 2505 | davon | 60 |  | 37.575
Abschreibung |  | 9135.592 | geteilt durch 15 Nutzungsjahre |  |  |  | 609.0395
Betriebskosten |  | Strom |  |  |  |  | 50
jährlich |  | Spülung |  | 4 | 29.5 |  | 118
|  | Kontrolle |  | 10 | 29.5 |  | 295
|  | Wasser |  | 500 | 2 |  | 1000
Jahreskosten einer Tröpfchenbewässerung ohne Fertigation | [6 empty] | 2246.6483
Zukauf des Wassers. Für die Installation der Wasserzufuhr bis zur Anlage muss mit Kosten von
ca. Fr. 1'000.- je 100 Laufmeter gerechnet werden. Bei Hauswasseranschluss keine Pumpe nötig.
Erfahrungsgemäss beträgt die maximale Tropfschlauch-Länge beim Tröpfchenbewässerung 150 Meter,
bei Micro-Sprinkler je nach Schlauch ø 50 Meter (bei 25 mm ø bis 100 m). Grössere Reihenlängen/Schlauchlängen
müssten unterteilt werden.
Wasserbedarf ca. 10 bis 15 Liter je Baum alle 2 – 3 Tage (5 L/Baum/Tg) entspricht 10-15 m3 je Hektare
alle 2 – 3 Tage (400 bis 800 m3 je Saison/Jahr)
Note on H1: Liebegg: Kostenstand 2015
Note on D4: Liebegg: 1 Sprinkler pro Baum
Note on B5: Liebegg: 17 Stck. Anbohrschellen 50mmx3/4. à 4.80, 17 Stck. Plasim Anschlusskupplung 3/4"x25mm à 4.80 18 Stck. Plasim Schlauchkupplungen 25x25mm à 5.80 17 Stck. Plassim Schlauchenden 4.80
Note on B7: Liebegg: Schlauchaufhänger Blitzbinder 7 cm, kg à 490 Stck, 4 kg à 38.-
Note on B10: Liebegg: Sektorenleitung Zuleitung Kultur Für Hauptlietung PE 63mm PN 12.5 bzw. PE ND 8 63 mm à 6.--
Note on B13: Liebegg: 4 Stck Sektorenleitungsendeverschluss 50mm à 10.80, 4 Anschlusskupplung 2" 50mm für Sektoren à 18.4 4 Sektoren
Note on B19: Liebegg: Bermet AC 24 Volt 1.5"
Note on B20: Liebegg: Miracle Netz 220 V 6 Stationen inkl. Abdeckung Wasserdicht
Note on B21: Liebegg: Druckmanometer
Note on F23: Liebegg: Dosatron D8R
Note on F42: Eicher Othmar LIEBEGG: Betriebsleiter Fr. 35. Interne AK Fr. 24.- Durchschnitt Fr. 29.50
Note on A54: Liebegg: Für Hauptlietung PE 63mm PN 12.5 bzw. PE ND 8 63 mm à 6.--

## Mikrosprinkler Stob ohne Fertig
Erstellungs-& Jahreskosten Mikrosprinkler Steinobst ohne Fertigation
Grundstück 124 x 81 m = Netto 75 x |  | 72 | 112 | 17 | 4.5 |  | 2.5
Tropfanlage | Tropfschlauch Pn4 25 mm |  | 1954 |  | 0.9 |  | 1758.6
| Microsprinkler Spinet 70L/h |  | 779 | 1 Sprinkler je Baum | 2.6 |  | 2025.4
| Tropfreihen An-/Abschlüsse |  | 17 |  | 20.65 |  | 351.05
| Kugelventile PVC 25x25 |  | 17 |  | 8.5 |  | 144.5
| Tropfschlauchaufhänger |  | 1954 |  | 0.078 |  | 152.412
| Kleinmaterial | [5 empty] | 250
Total Tropfanlage | [6 empty] | 4681.962
Verteilanlage | PE-Wasserdruckrohr, 50
| mm, PN 8 (Hauptleitung) |  | 300 |  | 3.8 |  | 1140
| Kugelhahn 2" |  | 2 |  | 55 |  | 110
| Diverses Kleinmaterial | [5 empty] | 250
Total Verteilanlage | [6 empty] | 1500
Kopfstation | Filter Arkal 2" 120 masch |  | 1 |  | 230 |  | 230
| Kopfstation 2" |  | 1 |  | 120 |  | 120
| Druckreduzierventil 2" 4-fach |  | 1 |  | 250 |  | 250
| Rückschlagventil |  | 1 |  | 75 |  | 75
| Magnetventile 1 1/2" |  | 4 |  | 90 |  | 360
| Bewässerungscomputer |  | 1 |  | 310 |  | 310
| Diverses Kleinmaterial | [5 empty] | 100
Total Kopfstation | [6 empty] | 1345
Optionen | Fertigationspumpe |  | 1 |  | 1580
Optionen | Pumpe, wenn ab Tank |  | 1 |  | 2250
Total Materialkosten inkl. MwSt | [6 empty] | 7526.962
Arbeits- und Maschinenkosten
| Arbeiten |  |  | AKh/ha | ZKh/ha |  | Maschinenkst.
[6 empty] | Fr./h | Total
Montage | Hauptleitung graben und verlegen |  |  | 10 | 2
| Grabenfräse | 7 | 300 |  |  | 7 | 2100
| Tropfschlauch auslegen |  | 1 | 25 | 4 | 15 | 60
| Tropfschlauch montieren |  |  | 35
| Sprinkler montieren |  |  | 10
| Kopfstation einrichten |  |  | 18
| Abmessen |  |  | 3
| Kleinbagger | 135 | 3 | 3 |  | 3 | 405
Verlustzeiten | 10% | der aufgel. AKh und ZKh |  | 10.4 | 0.6
Total Arbeits- u. Maschinenkosten |  |  |  | 114.4 | 6.6 |  | 2565
Kostenzusammenstellung
Materialkosten | [6 empty] | 7526.962
Maschinen- u. | Zugkraftkst. | Traktor 4-Rad | 6.6 | à | 42 |  | 2842.2
Handarbeitskosten |  | Betriebsleitung | 114.4 | à | 29.5 |  | 3374.8
Total Erstellungskosten / ha ohne Fertigation | [6 empty] | 13743.962
Jahreskosten (Wasser wird zugekauft)
Zinsanspruch | Materialkst. | 2.5 | 7526.962 | davon | 60 |  | 112.9044
| Fremdkst. | 2.5 | 2505 | davon | 60 |  | 37.575
Abschreibung |  | 7526.962 | geteilt durch 15 Nutzungsjahre |  |  |  | 501.7975
Betriebskosten |  | Strom |  |  |  |  | 50
jährlich |  | Spülung |  | 4 | 29.5 |  | 118
|  | Kontrolle |  | 10 | 29.5 |  | 295
|  | Wasser |  | 500 | 2 |  | 1000
Jahreskosten einer Mikrosprinklerbewässerung ohne Fertigation | [6 empty] | 2115.2769
Zukauf des Wassers. Für die Installation der Wasserzufuhr bis zur Anlage muss mit Kosten von
ca. Fr. 1'000.- je 100 Laufmeter gerechnet werden. Bei Hauswasseranschluss keine Pumpe nötig.
Erfahrungsgemäss beträgt die maximale Tropfschlauch-Länge beim Tröpfchenbewässerung 150 Meter,
bei Micro-Sprinkler je nach Schlauch ø 50 Meter (bei 25 mm ø bis 100 m). Grössere Reihenlängen/Schlauchlängen
müssten unterteilt werden.
Wasserbedarf ca. 10 bis 15 Liter je Baum alle 2 – 3 Tage (5 L/Baum/Tg) entspricht 10-15 m3 je Hektare
alle 2 – 3 Tage (400 bis 800 m3 je Saison/Jahr)
Note on H1: Liebegg: Kostenstand 2015
Note on D4: Liebegg: 1 Sprinkler pro Baum
Note on B5: Liebegg: 17 Stck. Anbohrschellen 50mmx3/4. à 4.80, 17 Stck. Plasim Anschlusskupplung 3/4"x25mm à 4.80 18 Stck. Plasim Schlauchkupplungen 25x25mm à 5.80 17 Stck. Plassim Schlauchenden 4.80
Note on B7: Liebegg: Schlauchaufhänger Blitzbinder 7 cm, kg à 490 Stck, 4 kg à 38.-
Note on B10: Liebegg: Sektorenleitung Zuleitung Kultur Für Hauptlietung PE 63mm PN 12.5 bzw. PE ND 8 63 mm à 6.--
Note on B13: Liebegg: 4 Stck Sektorenleitungsendeverschluss 50mm à 10.80, 4 Anschlusskupplung 2" 50mm für Sektoren à 18.4 4 Sektoren
Note on B19: Liebegg: Bermet AC 24 Volt 1.5"
Note on B20: Liebegg: Miracle Netz 220 V 6 Stationen inkl. Abdeckung Wasserdicht
Note on B21: Liebegg: Druckmanometer
Note on F23: Liebegg: Dosatron D8R
Note on F42: Eicher Othmar LIEBEGG: Betriebsleiter Fr. 35. Interne AK Fr. 24.- Durchschnitt Fr. 29.50
Note on A54: Liebegg: Für Hauptlietung PE 63mm PN 12.5 bzw. PE ND 8 63 mm à 6.--

## Mikrosprinkler Stob inkl. Ferti
Erstellungs-& Jahreskosten Mikrosprinkler Steinobst mit Fertigation
Grundstück 124 x 81 m = Netto 75 x |  | 72 | 112 | 17 | 4.5 |  | 2.5
Tropfanlage | Tropfschlauch Pn4 25 mm |  | 1954 |  | 0.9 |  | 1758.6
| Microsprinkler Spinet 70L/h |  | 779 | 1 Sprinkler je Baum | 2.6 |  | 2025.4
| Tropfreihen An-/Abschlüsse |  | 17 |  | 20.65 |  | 351.05
| Kugelventile PVC 25x25 |  | 17 |  | 8.5 |  | 144.5
| Tropfschlauchaufhänger |  | 1954 |  | 0.078 |  | 152.412
| Kleinmaterial | [5 empty] | 250
Total Tropfanlage | [6 empty] | 4681.962
Verteilanlage | PE-Wasserdruckrohr, 50
| mm, PN 8 (Hauptleitung) |  | 300 |  | 3.8 |  | 1140
| Kugelhahn 2" |  | 2 |  | 55 |  | 110
| Diverses Kleinmaterial | [5 empty] | 250
Total Verteilanlage | [6 empty] | 1500
Kopfstation | Filter Arkal 2" 120 masch |  | 1 |  | 230 |  | 230
| Kopfstation 2" |  | 1 |  | 120 |  | 120
| Druckreduzierventil 2" 4-fach |  | 1 |  | 250 |  | 250
| Rückschlagventil |  | 1 |  | 75 |  | 75
| Magnetventile 1 1/2" |  | 4 |  | 90 |  | 360
| Bewässerungscomputer |  | 1 |  | 310 |  | 310
| Diverses Kleinmaterial | [5 empty] | 100
Total Kopfstation | [6 empty] | 1345
Optionen | Fertigationspumpe |  | 1 |  | 1580 |  | 1580
Optionen | Pumpe, wenn ab Tank |  | 1 |  | 2250
Total Materialkosten inkl. MwSt | [6 empty] | 9106.962
Arbeits- und Maschinenkosten
| Arbeiten |  |  | AKh/ha | ZKh/ha |  | Maschinenkst.
[6 empty] | Fr./h | Total
Montage | Hauptleitung graben und verlegen |  |  | 10 | 2
| Grabenfräse | 7 | 300 |  |  | 7 | 2100
| Tropfschlauch auslegen |  | 1 | 25 | 4 | 15 | 60
| Tropfschlauch montieren |  |  | 35
| Sprinkler montieren |  |  | 10
| Kopfstation einrichten |  |  | 18
| Abmessen |  |  | 3
| Kleinbagger | 135 | 3 | 3 |  | 3 | 405
Verlustzeiten | 10% | der aufgel. AKh und ZKh |  | 10.4 | 0.6
Total Arbeits- u. Maschinenkosten |  |  |  | 114.4 | 6.6 |  | 2565
Kostenzusammenstellung
Materialkosten | [6 empty] | 9106.962
Maschinen- u. | Zugkraftkst. | Traktor 2-Rad | 6.6 | à | 42 |  | 2842.2
Handarbeitskosten |  | Betriebsleitung | 114.4 | à | 29.5 |  | 3374.8
Total Erstellungskosten / ha mit Fertigation | [6 empty] | 15323.962
Jahreskosten (Wasser wird zugekauft)
Zinsanspruch | Materialkst. | 2.5 | 9106.962 | davon | 60 |  | 136.6044
| Fremdkst. | 2.5 | 2505 | davon | 60 |  | 37.575
Abschreibung |  | 9106.962 | geteilt durch 15 Nutzungsjahre |  |  |  | 607.1308
Betriebskosten |  | Strom |  |  |  |  | 50
jährlich |  | Spülung |  | 4 | 29.5 |  | 118
|  | Kontrolle |  | 10 | 29.5 |  | 295
|  | Wasser |  | 500 | 1 |  | 500
Jahreskosten einer Mikrosprinklerbewässerung mit Fertigation | [6 empty] | 1744.3102
Zukauf des Wassers. Für die Installation der Wasserzufuhr bis zur Anlage muss mit Kosten von
ca. Fr. 1'000.- je 100 Laufmeter gerechnet werden. Bei Hauswasseranschluss keine Pumpe nötig.
Erfahrungsgemäss beträgt die maximale Tropfschlauch-Länge beim Tröpfchenbewässerung 150 Meter,
bei Micro-Sprinkler je nach Schlauch ø 50 Meter (bei 25 mm ø bis 100 m). Grössere Reihenlängen/Schlauchlängen
müssten unterteilt werden.
Wasserbedarf ca. 10 bis 15 Liter je Baum alle 2 – 3 Tage (5 L/Baum/Tg) entspricht 10-15 m3 je Hektare
alle 2 – 3 Tage (400 bis 800 m3 je Saison/Jahr)
Note on H1: Liebegg: Kostenstand 2015
Note on D4: Liebegg: 1 Sprinkler pro Baum
Note on B5: Liebegg: 17 Stck. Anbohrschellen 50mmx3/4. à 4.80, 17 Stck. Plasim Anschlusskupplung 3/4"x25mm à 4.80 18 Stck. Plasim Schlauchkupplungen 25x25mm à 5.80 17 Stck. Plassim Schlauchenden 4.80
Note on B7: Liebegg: Schlauchaufhänger Blitzbinder 7 cm, kg à 490 Stck, 4 kg à 38.-
Note on B10: Liebegg: Sektorenleitung Zuleitung Kultur Für Hauptlietung PE 63mm PN 12.5 bzw. PE ND 8 63 mm à 6.--
Note on B13: Liebegg: 4 Stck Sektorenleitungsendeverschluss 50mm à 10.80, 4 Anschlusskupplung 2" 50mm für Sektoren à 18.4 4 Sektoren
Note on B19: Liebegg: Bermet AC 24 Volt 1.5"
Note on B20: Liebegg: Miracle Netz 220 V 6 Stationen inkl. Abdeckung Wasserdicht
Note on B21: Liebegg: Druckmanometer
Note on F23: Liebegg: Dosatron D8R
Note on A54: Liebegg: Für Hauptlietung PE 63mm PN 12.5 bzw. PE ND 8 63 mm à 6.--